## Мои данные
СОГЛАСОВАНО: | [15 empty] | УТВЕРЖДАЮ:
|  | // | [15 empty] | //
" _____ " ________________ 201__ г. | [14 empty] | " _____ " ________________ 201__ г.
Благоустройство придомовой территории дома №15,№16,№17 по ул.Лесная в с.Ярково Новосибирского района Новосибирской области
(наименование стройки)
ЛОКАЛЬНЫЙ СМЕТНЫЙ РАСЧЕТ № 02-01-01
(локальная смета)
на | Благоустройство придомовой территории дома №15,№16,№17 по ул.Лесная в с.Ярково
(наименование работ и затрат, наименование объекта)
Основание:
[13 empty] | в базисном уровне цен |  |  | в текущем уровне цен
[10 empty] | Сметная стоимость |  |  | 195277 |  | руб. | 1850843 |  | руб.
[10 empty] | Средства на оплату труда |  |  | 11841 |  | руб. | 205414 |  | руб.
[10 empty] | Сметная трудоемкость |  |  | 1330.27 |  | чел.час | 1330.27 |  | чел.час
[13 empty] | 1283.96 | 46.31 |  | 1283.96 | 46.31
Составлен в ценах 2001 г. и пересчитан в текущий уровень по состоянию на 15.12.2016г
N п/п | Шифр и номер позиции норматива | Наименование работ и затрат | Единица измерения | Количество | Стоимость единицы |  |  | Общая стоимость |  |  |  | Индекс | Общая стоимость |  |  |  | Затраты труда рабочих, чел.-ч, не занятых обслуж. машин
[5 empty] | (в базисном уровне цен) |  |  | (в базисном уровне цен) |  |  |  |  | (в текущем уровне цен)
[5 empty] | Всего | экспл. машин | материалов | Всего | оплаты труда | экспл. машин | материалов |  | Всего | оплаты труда | экспл. машин | материалов
[5 empty] | оплаты труда | в т.ч. оплаты труда |  |  |  | в т.ч. оплаты труда |  |  |  |  | в т.ч. оплаты труда |  | обслуживающие маш.
[17 empty] | на един. | всего
1 | 2 | 3 | 4 | 5 | 6 | 7 | 8 | 9 | 10 | 11 | 12 | 13 | 14 | 15 | 16 | 17 | 18 | 19
Раздел 1. Подготовительные работы
Устройство тротуара
1 | ФЕР47-01-001-03 Приказ Минстроя РФ от 30.01.14 №31/пр | Разбивка участка _______________ НР 98%=115%*0.85 от ФОТ; (3822 руб.) СП 61%=90%*(0.85*0.8) от ФОТ; (2379 руб.) | 100 м2 | 3.33 | 75,83 ______ 67,51 |  | 8.32 | 253 | 225 |  | 28 | ОЗП=17,35 ЭМ=8 ЗПМ=17,35 МАТ=8,16 | 4127 | 3900 |  | 227 | 7.62 | 25.37
Итого прямые затраты по разделу | [7 empty] | 253 | 225 |  | 28 |  | 4127 | 3900 |  | 227 |  | 25.37
В том числе (справочно):
фонд оплаты труда (ФОТ) | [7 empty] | 225 |  |  |  |  | 3900
материалы | [7 empty] | 28 |  |  |  |  | 227
Накладные расходы | [7 empty] | 259 |  |  |  |  | 3822
Сметная прибыль | [7 empty] | 172 |  |  |  |  | 2379
Итого по разделу 1 Подготовительные работы
Озеленение. Защитные лесонасаждения | [7 empty] | 684 |  |  |  |  | 10328 |  |  |  |  | 25.37
Итого | [7 empty] | 684 |  |  |  |  | 10328 |  |  |  |  | 25.37
Итого по разделу 1 Подготовительные работы | [7 empty] | 684 |  |  |  |  | 10328 |  |  |  |  | 25.37
Раздел 2. Земляное полотно
Устройство тротуара
2 | ФЕР01-01-022-08 Приказ Минстроя РФ от 30.01.14 №31/пр | Разработка грунта в траншеях экскаватором «обратная лопата» с ковшом вместимостью 0,65 (0,5-1) м3 с погрузкой на автомобили-самосвалы, группа грунтов: 2 _______________ НР 81%=95%*0.85 от ФОТ; (622 руб.) СП 34%=50%*(0.85*0.8) от ФОТ; (261 руб.) | 1000 м3 грунта | 0.109 | 3468.47 | 3468,47 ______ 406,22 |  | 378 |  | 378 ______ 44 |  | ОЗП=17,35 ЭМ=8 ЗПМ=17,35 МАТ=8,16 | 3025 |  | 3025 ______ 768 |  | ______ 30,09 | ______ 3,28
3 | ФССЦпг-03-21-01-002 Приказ Минстроя РФ от 30.01.14 №31/пр | Перевозка грузов автомобилями-самосвалами грузоподъемностью 10 т, работающих вне карьера, на расстояние: до 2 км: I класс груза _______________ НР 0%=0%*0.85 от ФОТ руб.) СП 0%=0%*0.8 от ФОТ | 1 т груза | 180 | 3.86 | 3.86 |  | 695 |  | 695 |  | ЭМ=8,32 | 5782 |  | 5782
4 | ФЕР01-02-005-01 Приказ Минстроя РФ от 30.01.14 №31/пр | Уплотнение грунта пневматическими трамбовками, группа грунтов: 1-2 _______________ НР 81%=95%*0.85 от ФОТ; (2010 руб.) СП 34%=50%*(0.85*0.8) от ФОТ; (844 руб.) | 100 м3 уплотненного грунта | 1.04 | 387,18 ______ 106,88 | 280,3 ______ 30,58 |  | 403 | 111 | 292 ______ 32 |  | ОЗП=17,35 ЭМ=8 ЗПМ=17,35 МАТ=8,16 | 4261 | 1929 | 2332 ______ 552 |  | 12,53 ______ 3,04 | 13,03 ______ 3,16
5 | ФЕР01-02-027-12 Приказ Минстроя РФ от 30.01.14 №31/пр | Планировка откосов и полотна: насыпей механизированным способом, группа грунтов 2 _______________ НР 68%=80%*0.85 от ФОТ; (1467 руб.) СП 31%=45%*(0.85*0.8) от ФОТ; (669 руб.) | 1000 м2 спланированной площади | 0.436 | 575,39 ______ 246,37 | 329,02 ______ 38,75 |  | 251 | 107 | 144 ______ 17 |  | ОЗП=17,35 ЭМ=8 ЗПМ=17,35 МАТ=8,16 | 3011 | 1864 | 1147 ______ 293 |  | 32,08 ______ 2,87 | 13,99 ______ 1,25
Итого прямые затраты по разделу | [7 empty] | 1727 | 218 | 1509 ____ 93 |  |  | 16079 | 3793 | 12286 ______ 1613 |  |  | 27,02 ______ 7,69
В том числе (справочно):
фонд оплаты труда (ФОТ) | [7 empty] | 311 |  |  |  |  | 5406
эксплуатация машин и механизмов | [7 empty] | 1509 |  |  |  |  | 12286
Накладные расходы | [7 empty] | 277 |  |  |  |  | 4099
Сметная прибыль | [7 empty] | 126 |  |  |  |  | 1774
Итого по разделу 2 Земляное полотно
Земляные работы, выполняемые механизированным способом | [7 empty] | 1038 |  |  |  |  | 11023 |  |  |  |  | 13,03 ______ 6,44
Перевозка грузов автотранспортом | [7 empty] | 695 |  |  |  |  | 5782
Земляные работы, выполняемые по другим видам работ (подготовительным, сопутствующим, укрепительным) | [7 empty] | 397 |  |  |  |  | 5147 |  |  |  |  | 13,99 ______ 1,25
Итого | [7 empty] | 2130 |  |  |  |  | 21952 |  |  |  |  | 27,02 ______ 7,69
Итого по разделу 2 Земляное полотно | [7 empty] | 2130 |  |  |  |  | 21952 |  |  |  |  | 27,02 ______ 7,69
Раздел 3. Дорожные одежды
Устройство тротуара
6 | ФЕР27-02-010-02 Приказ Минстроя РФ от 30.01.14 №31/пр | Установка бортовых камней бетонных: при других видах покрытий _______________ НР 121%=142%*0.85 от ФОТ; (96756 руб.) СП 65%=95%*(0.85*0.8) от ФОТ; (51977 руб.) | 100 м бортового камня | 7.06 | 4413,33 ______ 643,64 | 79,64 ______ 9,18 | 3690.05 | 31158 | 4544 | 562 ______ 65 | 26052 | ОЗП=17,35 ЭМ=8 ЗПМ=17,35 МАТ=8,16 | 295920 | 78840 | 4498 ______ 1124 | 212582 | 76,08 ______ 0,68 | 537,12 ______ 4,8
7 | ФССЦ-401-0006 Приказ Минстроя России от 24.01.17 №41/пр | Бетон тяжелый, класс В15 (М200) | м3 | -41.65 | 592.76 |  | 592.76 | -24688 |  |  | -24688 | ОЗП=17,35 ЭМ=8 ЗПМ=17,35 МАТ=8,16 | -201458 |  |  | -201458
8 | ФССЦ-401-0006 Приказ Минстроя России от 24.01.17 №41/пр | Бетон тяжелый, класс В15 (М200) _______________ (коэф на расход бетона при установке бордюра 100*20 МАТ=0,86 к расх.) | м3 | 41.65 | 509.77 |  | 509.77 | 21232 |  |  | 21232 | ОЗП=17,35 ЭМ=8 ЗПМ=17,35 МАТ=8,16 | 173252 |  |  | 173252
9 | ФССЦ-403-8023 Приказ Минстроя России от 12.11.14 №703/пр | Камни бортовые: БР 100.20.8 /бетон В22,5 (М300), объем 0,016 м3/ (ГОСТ 6665-91) | шт. | 706 | 22.36 |  | 22.36 | 15786 |  |  | 15786 | ОЗП=17,35 ЭМ=8 ЗПМ=17,35 МАТ=8,16 | 128817 |  |  | 128817
10 | ФЕР27-04-006-01 Приказ Минстроя РФ от 30.01.14 №31/пр | Устройство оснований толщиной 15 см из щебня фракции 40-70 мм при укатке каменных материалов с пределом прочности на сжатие свыше 68,6 до 98,1 МПа (свыше 700 до 1000 кгс/см2): однослойных _______________ НР 121%=142%*0.85 от ФОТ; (6477 руб.) СП 65%=95%*(0.85*0.8) от ФОТ; (3479 руб.) | 1000 м2 основания | 0.363 | 26408,82 ______ 301,96 | 4363,16 ______ 547,87 | 21743.7 | 9586 | 110 | 1584 ______ 199 | 7892 | ОЗП=17,35 ЭМ=8 ЗПМ=17,35 МАТ=8,16 | 78979 | 1902 | 12671 ______ 3451 | 64406 | 36,96 ______ 41,95 | 13,42 ______ 15,23
11 | ФССЦ-408-0016 Приказ Минстроя России от 12.11.14 №703/пр | Щебень из природного камня для строительных работ марка: 800, фракция 40-70 мм | м3 | -68.61 | 103 |  | 103 | -7067 |  |  | -7067 | ОЗП=17,35 ЭМ=8 ЗПМ=17,35 МАТ=8,16 | -57665 |  |  | -57665
12 | ФССЦ-408-0015 Приказ Минстроя России от 12.11.14 №703/пр | Щебень из природного камня для строительных работ марка: 800, фракция 20-40 мм | м3 | 68.61 | 108.4 |  | 108.4 | 7437 |  |  | 7437 | ОЗП=17,35 ЭМ=8 ЗПМ=17,35 МАТ=8,16 | 60688 |  |  | 60688
13 | ФЕР27-04-001-01 Приказ Минстроя РФ от 30.01.14 №31/пр | Устройство подстилающих и выравнивающих слоев оснований: из песка _______________ НР 121%=142%*0.85 от ФОТ; (1157 руб.) СП 65%=95%*(0.85*0.8) от ФОТ; (621 руб.) | 100 м3 материала основания (в плотном теле) | 0.1815 | 2281,99 ______ 126,07 | 2143,72 ______ 177,53 | 12.2 | 414 | 23 | 389 ______ 32 | 2 | ОЗП=17,35 ЭМ=8 ЗПМ=17,35 МАТ=8,16 | 3528 | 397 | 3113 ______ 559 | 18 | 15,72 ______ 13,88 | 2,85 ______ 2,52
14 | ФССЦ-408-0123 Приказ Минстроя России от 12.11.14 №703/пр | Песок природный для строительных: работ средний с крупностью зерен размером свыше 5 мм - до 5% по массе | м3 | 19.965 | 55.26 |  | 55.26 | 1103 |  |  | 1103 | ОЗП=17,35 ЭМ=8 ЗПМ=17,35 МАТ=8,16 | 9003 |  |  | 9003
15 | ФЕР27-07-005-01 Приказ Минстроя РФ от 30.01.14 №31/пр | Устройство покрытий из тротуарной плитки, количество плитки при укладке на 1 м2: 40 шт. _______________ НР 121%=142%*0.85 от ФОТ; (76594 руб.) СП 65%=95%*(0.85*0.8) от ФОТ; (41146 руб.) | 10 м2 | 36.3 | 116,95 ______ 99,86 | 13,84 ______ 0,65 | 3.25 | 4245 | 3625 | 502 ______ 24 | 118 | ОЗП=17,35 ЭМ=8 ЗПМ=17,35 МАТ=8,16 | 67874 | 62892 | 4019 ______ 409 | 963 | 10,5 ______ 0,06 | 381,15 ______ 2,18
16 | ФССЦ-403-8142 Приказ Минстроя России от 12.11.14 №703/пр | Плитки площадью до 0,1 м2 прямоугольные для покрытия тротуаров и площадок с ровной гладкой поверхностью на цветном цементе, при толщине: 50 мм | м2 | 363 | 93.73 |  | 93.73 | 34024 |  |  | 34024 | ОЗП=17,35 ЭМ=8 ЗПМ=17,35 МАТ=8,16 | 277637 |  |  | 277637
17 | ФЕР01-02-005-01 Приказ Минстроя РФ от 30.01.14 №31/пр | Уплотнение грунта пневматическими трамбовками, группа грунтов: 1-2 _______________ НР 81%=95%*0.85 от ФОТ; (97 руб.) СП 34%=50%*(0.85*0.8) от ФОТ; (41 руб.) | 100 м3 уплотненного грунта | 0.05 | 387,18 ______ 106,88 | 280,3 ______ 30,58 |  | 19 | 5 | 14 ______ 2 |  | ОЗП=17,35 ЭМ=8 ЗПМ=17,35 МАТ=8,16 | 205 | 93 | 112 ______ 27 |  | 12,53 ______ 3,04 | 0,63 ______ 0,15
18 | ФЕР01-02-061-01 Приказ Минстроя РФ от 30.01.14 №31/пр | Засыпка вручную траншей, пазух котлованов и ям, группа грунтов: 1 _______________ НР 68%=80%*0.85 от ФОТ; (470 руб.) СП 31%=45%*(0.85*0.8) от ФОТ; (214 руб.) | 100 м3 грунта | 0.06 | 663,75 ______ 663,75 |  |  | 40 | 40 |  |  | ОЗП=17,35 ЭМ=8 ЗПМ=17,35 МАТ=8,16 | 691 | 691 |  |  | 88.5 | 5.31
19 | ФЕРр68-14-1 Приказ Минстроя РФ от 30.01.14 №31/пр | Разборка бортовых камней: на бетонном основании _______________ НР 88%=104%*0.85 от ФОТ; (2403 руб.) СП 48%=60%*0.8 от ФОТ; (1311 руб.) | 100 м | 0.23 | 1478,92 ______ 589,77 | 889,15 ______ 94,56 |  | 340 | 136 | 204 ______ 22 |  | ОЗП=17,35 ЭМ=8 ЗПМ=17,35 МАТ=8,16 | 3990 | 2354 | 1636 ______ 377 |  | 68,26 ______ 9,4 | 15,7 ______ 2,16
20 | ФЕР27-02-010-02 Приказ Минстроя РФ от 30.01.14 №31/пр | Установка бортовых камней бетонных: при других видах покрытий _______________ НР 121%=142%*0.85 от ФОТ; (3152 руб.) СП 65%=95%*(0.85*0.8) от ФОТ; (1693 руб.) | 100 м бортового камня | 0.23 | 4413,33 ______ 643,64 | 79,64 ______ 9,18 | 3690.05 | 1015 | 148 | 18 ______ 2 | 849 | ОЗП=17,35 ЭМ=8 ЗПМ=17,35 МАТ=8,16 | 9640 | 2568 | 147 ______ 37 | 6925 | 76,08 ______ 0,68 | 17,5 ______ 0,16
21 | ФССЦ-403-8021 Приказ Минстроя России от 12.11.14 №703/пр | Камни бортовые: БР 100.30.15 /бетон В30 (М400), объем 0,043 м3/ (ГОСТ 6665-91) | шт. | 23 | 63.12 |  | 63.12 | 1452 |  |  | 1452 | ОЗП=17,35 ЭМ=8 ЗПМ=17,35 МАТ=8,16 | 11846 |  |  | 11846
Итого прямые затраты по разделу | [7 empty] | 96096 | 8631 | 3273 ____ 346 | 84192 |  | 862947 | 149737 | 26196 ______ 5984 | 687014 |  | 973,68 ______ 27,2
В том числе (справочно):
фонд оплаты труда (ФОТ) | [7 empty] | 8977 |  |  |  |  | 155721
материалы | [7 empty] | 84192 |  |  |  |  | 687014
эксплуатация машин и механизмов | [7 empty] | 3273 |  |  |  |  | 26196
Накладные расходы | [7 empty] | 12659 |  |  |  |  | 187107
Сметная прибыль | [7 empty] | 7196 |  |  |  |  | 100482
Итого по разделу 3 Дорожные одежды
Автомобильные дороги | [7 empty] | 115236 |  |  |  |  | 1141114 |  |  |  |  | 952,04 ______ 24,89
Земляные работы, выполняемые механизированным способом | [7 empty] | 29 |  |  |  |  | 343 |  |  |  |  | 0,63 ______ 0,15
Земляные работы, выполняемые ручным способом | [7 empty] | 87 |  |  |  |  | 1375 |  |  |  |  | 5.31
Благоустройство (ремонтно-строительные) | [7 empty] | 599 |  |  |  |  | 7704 |  |  |  |  | 15,7 ______ 2,16
Итого | [7 empty] | 115951 |  |  |  |  | 1150536 |  |  |  |  | 973,68 ______ 27,2
Итого по разделу 3 Дорожные одежды | [7 empty] | 115951 |  |  |  |  | 1150536 |  |  |  |  | 973,68 ______ 27,2
Раздел 4. Благоустройство у дома №15
22 | ФЕР01-01-022-08 Приказ Минстроя РФ от 30.01.14 №31/пр | Разработка грунта в траншеях экскаватором «обратная лопата» с ковшом вместимостью 0,65 (0,5-1) м3 с погрузкой на автомобили-самосвалы, группа грунтов: 2 _______________ НР 81%=95%*0.85 от ФОТ; (114 руб.) СП 34%=50%*(0.85*0.8) от ФОТ; (48 руб.) | 1000 м3 грунта | 0.02 | 3468.47 | 3468,47 ______ 406,22 |  | 69 |  | 69 ______ 8 |  | ОЗП=17,35 ЭМ=8 ЗПМ=17,35 МАТ=8,16 | 555 |  | 555 ______ 141 |  | ______ 30,09 | ______ 0,6
23 | ФССЦпг-03-21-01-002 Приказ Минстроя РФ от 30.01.14 №31/пр | Перевозка грузов автомобилями-самосвалами грузоподъемностью 10 т, работающих вне карьера, на расстояние: до 2 км: I класс груза _______________ НР 0%=0%*0.85 от ФОТ руб.) СП 0%=0%*0.8 от ФОТ | 1 т груза | 35 | 3.86 | 3.86 |  | 135 |  | 135 |  | ЭМ=8,32 | 1124 |  | 1124
24 | ФЕР01-02-027-12 Приказ Минстроя РФ от 30.01.14 №31/пр | Планировка откосов и полотна: насыпей механизированным способом, группа грунтов 2 _______________ НР 68%=80%*0.85 от ФОТ; (679 руб.) СП 31%=45%*(0.85*0.8) от ФОТ; (310 руб.) | 1000 м2 спланированной площади | 0.202 | 575,39 ______ 246,37 | 329,02 ______ 38,75 |  | 116 | 50 | 66 ______ 8 |  | ОЗП=17,35 ЭМ=8 ЗПМ=17,35 МАТ=8,16 | 1395 | 863 | 532 ______ 136 |  | 32,08 ______ 2,87 | 6,48 ______ 0,58
25 | ФЕР01-02-005-01 Приказ Минстроя РФ от 30.01.14 №31/пр | Уплотнение грунта пневматическими трамбовками, группа грунтов: 1-2 _______________ НР 81%=95%*0.85 от ФОТ; (986 руб.) СП 34%=50%*(0.85*0.8) от ФОТ; (414 руб.) | 100 м3 уплотненного грунта | 0.51 | 387,18 ______ 106,88 | 280,3 ______ 30,58 |  | 197 | 55 | 142 ______ 16 |  | ОЗП=17,35 ЭМ=8 ЗПМ=17,35 МАТ=8,16 | 2089 | 946 | 1143 ______ 271 |  | 12,53 ______ 3,04 | 6,39 ______ 1,55
26 | ФЕР27-04-001-01 Приказ Минстроя РФ от 30.01.14 №31/пр | Устройство подстилающих и выравнивающих слоев оснований: из песка _______________ НР 121%=142%*0.85 от ФОТ; (1287 руб.) СП 65%=95%*(0.85*0.8) от ФОТ; (692 руб.) | 100 м3 материала основания (в плотном теле) | 0.202 | 2281,99 ______ 126,07 | 2143,72 ______ 177,53 | 12.2 | 461 | 25 | 433 ______ 36 | 3 | ОЗП=17,35 ЭМ=8 ЗПМ=17,35 МАТ=8,16 | 3926 | 442 | 3464 ______ 622 | 20 | 15,72 ______ 13,88 | 3,18 ______ 2,8
27 | ФССЦ-408-0165 Приказ Минстроя России от 12.11.14 №703/пр | Песок для строительных работ из отсевов дробления, марка: 800 повышенной крупности и крупный | м3 | 22.22 | 84.22 |  | 84.22 | 1871 |  |  | 1871 | ОЗП=17,35 ЭМ=8 ЗПМ=17,35 МАТ=8,16 | 15270 |  |  | 15270
28 | ФЕР09-06-001-03 Приказ Минстроя РФ от 30.01.14 №31/пр | Монтаж: стеллажей и других конструкций, закрепляемых на фундаментах внутри зданий Монтаж МАФ _______________ НР 77%=90%*0.85 от ФОТ; (11853 руб.) СП 58%=85%*(0.85*0.8) от ФОТ; (8929 руб.) | 1 т конструкций | 1.002 | 1043,44 ______ 883,28 | 91,21 ______ 2,16 | 68.95 | 1046 | 885 | 91 ______ 2 | 70 | ОЗП=17,35 ЭМ=8 ЗПМ=17,35 МАТ=8,16 | 16650 | 15356 | 731 ______ 38 | 563 | 103,55 ______ 0,16 | 103,76 ______ 0,16
29 | Калькуляция №2 п10 Приказ Минстроя России от 12.11.14 №703/пр | Игровой комплекс арт 0990 | шт. | 1 | 10794.54 |  | 10794.54 | 10795 |  |  | 10795 | ОЗП=17,35 ЭМ=8 ЗПМ=17,35 МАТ=8,16 | 88083 |  |  | 88083
30 | Калькуляция №2 п11 Приказ Минстроя России от 12.11.14 №703/пр | Спортивный комплекс арт 0738 | шт. | 1 | 5378.5 |  | 5378.5 | 5379 |  |  | 5379 | ОЗП=17,35 ЭМ=8 ЗПМ=17,35 МАТ=8,16 | 43889 |  |  | 43889
31 | Калькуляция №2 п5 Приказ Минстроя России от 12.11.14 №703/пр | Качели , арт 0502 | шт. | 1 | 1605.7 |  | 1605.7 | 1606 |  |  | 1606 | ОЗП=17,35 ЭМ=8 ЗПМ=17,35 МАТ=8,16 | 13103 |  |  | 13103
32 | Калькуляция №2 п6 Приказ Минстроя России от 12.11.14 №703/пр | Подвеска для качелей , арт 0422 | шт. | 1 | 263.1 |  | 263.1 | 263 |  |  | 263 | ОЗП=17,35 ЭМ=8 ЗПМ=17,35 МАТ=8,16 | 2147 |  |  | 2147
33 | Калькуляция №2 п7 Приказ Минстроя России от 12.11.14 №703/пр | Подвеска для качелей , арт 0423 | шт. | 1 | 514.16 |  | 514.16 | 514 |  |  | 514 | ОЗП=17,35 ЭМ=8 ЗПМ=17,35 МАТ=8,16 | 4196 |  |  | 4196
34 | Калькуляция №2 п8 Приказ Минстроя России от 12.11.14 №703/пр | Скамья | шт. | 6 | 369.08 |  | 369.08 | 2214 |  |  | 2214 | ОЗП=17,35 ЭМ=8 ЗПМ=17,35 МАТ=8,16 | 18070 |  |  | 18070
35 | Калькуляция №2 п9 Приказ Минстроя России от 12.11.14 №703/пр | Урна металлическая | шт. | 6 | 244.12 |  | 244.12 | 1465 |  |  | 1465 | ОЗП=17,35 ЭМ=8 ЗПМ=17,35 МАТ=8,16 | 11952 |  |  | 11952
Итого прямые затраты по разделу | [7 empty] | 26131 | 1015 | 936 ____ 70 | 24180 |  | 222449 | 17607 | 7549 ______ 1208 | 197293 |  | 119,81 ______ 5,69
В том числе (справочно):
фонд оплаты труда (ФОТ) | [7 empty] | 1085 |  |  |  |  | 18815
материалы | [7 empty] | 24180 |  |  |  |  | 197293
эксплуатация машин и механизмов | [7 empty] | 936 |  |  |  |  | 7549
Накладные расходы | [7 empty] | 1006 |  |  |  |  | 14919
Сметная прибыль | [7 empty] | 746 |  |  |  |  | 10393
Итого по разделу 4 Благоустройство у дома №15
Земляные работы, выполняемые механизированным способом | [7 empty] | 375 |  |  |  |  | 4206 |  |  |  |  | 6,39 ______ 2,15
Перевозка грузов автотранспортом | [7 empty] | 135 |  |  |  |  | 1124
Земляные работы, выполняемые по другим видам работ (подготовительным, сопутствующим, укрепительным) | [7 empty] | 184 |  |  |  |  | 2384 |  |  |  |  | 6,48 ______ 0,58
Автомобильные дороги | [7 empty] | 2468 |  |  |  |  | 21175 |  |  |  |  | 3,18 ______ 2,8
Строительные металлические конструкции | [7 empty] | 24721 |  |  |  |  | 218872 |  |  |  |  | 103,76 ______ 0,16
Итого | [7 empty] | 27883 |  |  |  |  | 247761 |  |  |  |  | 119,81 ______ 5,69
Итого по разделу 4 Благоустройство у дома №15 | [7 empty] | 27883 |  |  |  |  | 247761 |  |  |  |  | 119,81 ______ 5,69
Раздел 5. Благоустройство у дома №16
36 | ФЕР09-06-001-03 Приказ Минстроя РФ от 30.01.14 №31/пр | Монтаж: стеллажей и других конструкций, закрепляемых на фундаментах внутри зданий Монтаж МАФ _______________ НР 77%=90%*0.85 от ФОТ; (1775 руб.) СП 58%=85%*(0.85*0.8) от ФОТ; (1337 руб.) | 1 т конструкций | 0.15 | 1043,44 ______ 883,28 | 91,21 ______ 2,16 | 68.95 | 157 | 132 | 14 | 11 | ОЗП=17,35 ЭМ=8 ЗПМ=17,35 МАТ=8,16 | 2493 | 2299 | 109 ______ 6 | 85 | 103,55 ______ 0,16 | 15,53 ______ 0,02
37 | Калькуляция №2 п8 Приказ Минстроя России от 12.11.14 №703/пр | Скамья | шт. | 4 | 369.08 |  | 369.08 | 1476 |  |  | 1476 | ОЗП=17,35 ЭМ=8 ЗПМ=17,35 МАТ=8,16 | 12047 |  |  | 12047
38 | Калькуляция №2 п9 Приказ Минстроя России от 12.11.14 №703/пр | Урна металлическая | шт. | 4 | 244.12 |  | 244.12 | 976 |  |  | 976 | ОЗП=17,35 ЭМ=8 ЗПМ=17,35 МАТ=8,16 | 7968 |  |  | 7968
Итого прямые затраты по разделу | [7 empty] | 2609 | 132 | 14 | 2463 |  | 22508 | 2299 | 109 ______ 6 | 20100 |  | 15,53 ______ 0,02
В том числе (справочно):
фонд оплаты труда (ФОТ) | [7 empty] | 132 |  |  |  |  | 2305
материалы | [7 empty] | 2463 |  |  |  |  | 20100
эксплуатация машин и механизмов | [7 empty] | 14 |  |  |  |  | 109
Накладные расходы | [7 empty] | 119 |  |  |  |  | 1775
Сметная прибыль | [7 empty] | 95 |  |  |  |  | 1337
Итого по разделу 5 Благоустройство у дома №16
Строительные металлические конструкции | [7 empty] | 2823 |  |  |  |  | 25620 |  |  |  |  | 15,53 ______ 0,02
Итого | [7 empty] | 2823 |  |  |  |  | 25620 |  |  |  |  | 15,53 ______ 0,02
Итого по разделу 5 Благоустройство у дома №16 | [7 empty] | 2823 |  |  |  |  | 25620 |  |  |  |  | 15,53 ______ 0,02
Раздел 6. Благоустройство у дома №17
39 | ФЕР01-01-022-08 Приказ Минстроя РФ от 30.01.14 №31/пр | Разработка грунта в траншеях экскаватором «обратная лопата» с ковшом вместимостью 0,65 (0,5-1) м3 с погрузкой на автомобили-самосвалы, группа грунтов: 2 _______________ НР 81%=95%*0.85 от ФОТ; (114 руб.) СП 34%=50%*(0.85*0.8) от ФОТ; (48 руб.) | 1000 м3 грунта | 0.02 | 3468.47 | 3468,47 ______ 406,22 |  | 69 |  | 69 ______ 8 |  | ОЗП=17,35 ЭМ=8 ЗПМ=17,35 МАТ=8,16 | 555 |  | 555 ______ 141 |  | ______ 30,09 | ______ 0,6
40 | ФССЦпг-03-21-01-002 Приказ Минстроя РФ от 30.01.14 №31/пр | Перевозка грузов автомобилями-самосвалами грузоподъемностью 10 т, работающих вне карьера, на расстояние: до 2 км: I класс груза _______________ НР 0%=0%*0.85 от ФОТ руб.) СП 0%=0%*0.8 от ФОТ | 1 т груза | 35 | 3.86 | 3.86 |  | 135 |  | 135 |  | ЭМ=8,32 | 1124 |  | 1124
41 | ФЕР01-02-027-12 Приказ Минстроя РФ от 30.01.14 №31/пр | Планировка откосов и полотна: насыпей механизированным способом, группа грунтов 2 _______________ НР 68%=80%*0.85 от ФОТ; (679 руб.) СП 31%=45%*(0.85*0.8) от ФОТ; (310 руб.) | 1000 м2 спланированной площади | 0.202 | 575,39 ______ 246,37 | 329,02 ______ 38,75 |  | 116 | 50 | 66 ______ 8 |  | ОЗП=17,35 ЭМ=8 ЗПМ=17,35 МАТ=8,16 | 1395 | 863 | 532 ______ 136 |  | 32,08 ______ 2,87 | 6,48 ______ 0,58
42 | ФЕР01-02-005-01 Приказ Минстроя РФ от 30.01.14 №31/пр | Уплотнение грунта пневматическими трамбовками, группа грунтов: 1-2 _______________ НР 81%=95%*0.85 от ФОТ; (986 руб.) СП 34%=50%*(0.85*0.8) от ФОТ; (414 руб.) | 100 м3 уплотненного грунта | 0.51 | 387,18 ______ 106,88 | 280,3 ______ 30,58 |  | 197 | 55 | 142 ______ 16 |  | ОЗП=17,35 ЭМ=8 ЗПМ=17,35 МАТ=8,16 | 2089 | 946 | 1143 ______ 271 |  | 12,53 ______ 3,04 | 6,39 ______ 1,55
43 | ФЕР27-04-001-01 Приказ Минстроя РФ от 30.01.14 №31/пр | Устройство подстилающих и выравнивающих слоев оснований: из песка _______________ НР 121%=142%*0.85 от ФОТ; (1287 руб.) СП 65%=95%*(0.85*0.8) от ФОТ; (692 руб.) | 100 м3 материала основания (в плотном теле) | 0.202 | 2281,99 ______ 126,07 | 2143,72 ______ 177,53 | 12.2 | 461 | 25 | 433 ______ 36 | 3 | ОЗП=17,35 ЭМ=8 ЗПМ=17,35 МАТ=8,16 | 3926 | 442 | 3464 ______ 622 | 20 | 15,72 ______ 13,88 | 3,18 ______ 2,8
44 | ФССЦ-408-0165 Приказ Минстроя России от 12.11.14 №703/пр | Песок для строительных работ из отсевов дробления, марка: 800 повышенной крупности и крупный | м3 | 22.22 | 84.22 |  | 84.22 | 1871 |  |  | 1871 | ОЗП=17,35 ЭМ=8 ЗПМ=17,35 МАТ=8,16 | 15270 |  |  | 15270
45 | ФЕР09-06-001-03 Приказ Минстроя РФ от 30.01.14 №31/пр | Монтаж: стеллажей и других конструкций, закрепляемых на фундаментах внутри зданий Монтаж МАФ _______________ НР 77%=90%*0.85 от ФОТ; (11853 руб.) СП 58%=85%*(0.85*0.8) от ФОТ; (8929 руб.) | 1 т конструкций | 1.002 | 1043,44 ______ 883,28 | 91,21 ______ 2,16 | 68.95 | 1046 | 885 | 91 ______ 2 | 70 | ОЗП=17,35 ЭМ=8 ЗПМ=17,35 МАТ=8,16 | 16650 | 15356 | 731 ______ 38 | 563 | 103,55 ______ 0,16 | 103,76 ______ 0,16
46 | Калькуляция №2 п1 Приказ Минстроя России от 12.11.14 №703/пр | Песочница арт0220 | шт. | 1 | 1029.43 |  | 1029.43 | 1029 |  |  | 1029 | ОЗП=17,35 ЭМ=8 ЗПМ=17,35 МАТ=8,16 | 8400 |  |  | 8400
47 | Калькуляция №2 п2 Приказ Минстроя России от 12.11.14 №703/пр | Песочница арт0203/1 | шт. | 1 | 742.94 |  | 742.94 | 743 |  |  | 743 | ОЗП=17,35 ЭМ=8 ЗПМ=17,35 МАТ=8,16 | 6062 |  |  | 6062
48 | Калькуляция №2 п3 Приказ Минстроя России от 12.11.14 №703/пр | Игровой комплекс арт 0910 | шт. | 1 | 7369.59 |  | 7369.59 | 7370 |  |  | 7370 | ОЗП=17,35 ЭМ=8 ЗПМ=17,35 МАТ=8,16 | 60136 |  |  | 60136
49 | Калькуляция №2 п4 Приказ Минстроя России от 12.11.14 №703/пр | Игровой комплекс арт 0991 | шт. | 1 | 7375 |  | 7375 | 7375 |  |  | 7375 | ОЗП=17,35 ЭМ=8 ЗПМ=17,35 МАТ=8,16 | 60180 |  |  | 60180
50 | Калькуляция №2 п5 Приказ Минстроя России от 12.11.14 №703/пр | Качели , арт 0502 | шт. | 1 | 1605.7 |  | 1605.7 | 1606 |  |  | 1606 | ОЗП=17,35 ЭМ=8 ЗПМ=17,35 МАТ=8,16 | 13103 |  |  | 13103
51 | Калькуляция №2 п6 Приказ Минстроя России от 12.11.14 №703/пр | Подвеска для качелей , арт 0422 | шт. | 1 | 263.1 |  | 263.1 | 263 |  |  | 263 | ОЗП=17,35 ЭМ=8 ЗПМ=17,35 МАТ=8,16 | 2147 |  |  | 2147
52 | Калькуляция №2 п7 Приказ Минстроя России от 12.11.14 №703/пр | Подвеска для качелей , арт 0423 | шт. | 1 | 514.16 |  | 514.16 | 514 |  |  | 514 | ОЗП=17,35 ЭМ=8 ЗПМ=17,35 МАТ=8,16 | 4196 |  |  | 4196
53 | Калькуляция №2 п8 Приказ Минстроя России от 12.11.14 №703/пр | Скамья | шт. | 7 | 369.08 |  | 369.08 | 2584 |  |  | 2584 | ОЗП=17,35 ЭМ=8 ЗПМ=17,35 МАТ=8,16 | 21082 |  |  | 21082
54 | Калькуляция №2 п9 Приказ Минстроя России от 12.11.14 №703/пр | Урна металлическая | шт. | 7 | 244.12 |  | 244.12 | 1709 |  |  | 1709 | ОЗП=17,35 ЭМ=8 ЗПМ=17,35 МАТ=8,16 | 13944 |  |  | 13944
55 | ФЕР07-05-016-04 Приказ Минстроя РФ от 30.01.14 №31/пр | Устройство металлических ограждений: без поручней _______________ НР 132%=155%*0.85 от ФОТ; (597 руб.) СП 68%=100%*(0.85*0.8) от ФОТ; (307 руб.) | 100 м ограждения | 0.06 | 16737,72 ______ 429,11 | 251,5 ______ 5,13 | 16057.11 | 1004 | 26 | 15 | 963 | ОЗП=17,35 ЭМ=8 ЗПМ=17,35 МАТ=8,16 | 8429 | 447 | 121 ______ 5 | 7861 | 45,65 ______ 0,38 | 2,74 ______ 0,02
56 | ФССЦ-201-0650 Приказ Минстроя России от 12.11.14 №703/пр | Ограждения лестничных проемов, лестничные марши, пожарные лестницы | т | -0.1254 | 7571 |  | 7571 | -949 |  |  | -949 | ОЗП=17,35 ЭМ=8 ЗПМ=17,35 МАТ=8,16 | -7747 |  |  | -7747
57 | ФССЦ-101-7764 Приказ Минстроя России от 12.11.14 №703/пр | Ограждение перильное, марка "ТрансТехКомпозит" | м | 6 | 2808.2 |  | 2808.2 | 16849 |  |  | 16849 | ОЗП=17,35 ЭМ=8 ЗПМ=17,35 МАТ=8,16 | 137489 |  |  | 137489
Итого прямые затраты по разделу | [7 empty] | 43992 | 1041 | 951 ____ 70 | 42000 |  | 368430 | 18054 | 7670 ______ 1213 | 342706 |  | 122,55 ______ 5,71
В том числе (справочно):
фонд оплаты труда (ФОТ) | [7 empty] | 1111 |  |  |  |  | 19267
материалы | [7 empty] | 42000 |  |  |  |  | 342706
эксплуатация машин и механизмов | [7 empty] | 951 |  |  |  |  | 7670
Накладные расходы | [7 empty] | 1046 |  |  |  |  | 15516
Сметная прибыль | [7 empty] | 768 |  |  |  |  | 10700
Итого по разделу 6 Благоустройство у дома №17
Земляные работы, выполняемые механизированным способом | [7 empty] | 375 |  |  |  |  | 4206 |  |  |  |  | 6,39 ______ 2,15
Перевозка грузов автотранспортом | [7 empty] | 135 |  |  |  |  | 1124
Земляные работы, выполняемые по другим видам работ (подготовительным, сопутствующим, укрепительным) | [7 empty] | 184 |  |  |  |  | 2384 |  |  |  |  | 6,48 ______ 0,58
Автомобильные дороги | [7 empty] | 2468 |  |  |  |  | 21175 |  |  |  |  | 3,18 ______ 2,8
Строительные металлические конструкции | [7 empty] | 42527 |  |  |  |  | 364171 |  |  |  |  | 103,76 ______ 0,16
Бетонные и железобетонные сборные конструкции в жилищно-гражданском строительстве | [7 empty] | 117 |  |  |  |  | 1586 |  |  |  |  | 2,74 ______ 0,02
Итого | [7 empty] | 45806 |  |  |  |  | 394646 |  |  |  |  | 122,55 ______ 5,71
Итого по разделу 6 Благоустройство у дома №17 | [7 empty] | 45806 |  |  |  |  | 394646 |  |  |  |  | 122,55 ______ 5,71
Итого прямые затраты по смете | [7 empty] | 170808 | 11262 | 6683 ____ 579 | 152863 |  | 1496540 | 195390 | 53810 ______ 10024 | 1247340 |  | 1283,96 ______ 46,31
В том числе (справочно):
фонд оплаты труда (ФОТ) | [7 empty] | 11841 |  |  |  |  | 205414
материалы | [7 empty] | 152863 |  |  |  |  | 1247340
эксплуатация машин и механизмов | [7 empty] | 6683 |  |  |  |  | 53810
Накладные расходы | [7 empty] | 15366 |  |  |  |  | 227238
Сметная прибыль | [7 empty] | 9103 |  |  |  |  | 127065
ВСЕГО по смете
Итого по разделу 1 Подготовительные работы | [7 empty] | 684 |  |  |  |  | 10328 |  |  |  |  | 25.37
Итого по разделу 2 Земляное полотно | [7 empty] | 2130 |  |  |  |  | 21952 |  |  |  |  | 27,02 ______ 7,69
Итого по разделу 3 Дорожные одежды | [7 empty] | 115951 |  |  |  |  | 1150536 |  |  |  |  | 973,68 ______ 27,2
Итого по разделу 4 Благоустройство у дома №15 | [7 empty] | 27883 |  |  |  |  | 247761 |  |  |  |  | 119,81 ______ 5,69
Итого по разделу 5 Благоустройство у дома №16 | [7 empty] | 2823 |  |  |  |  | 25620 |  |  |  |  | 15,53 ______ 0,02
Итого по разделу 6 Благоустройство у дома №17 | [7 empty] | 45806 |  |  |  |  | 394646 |  |  |  |  | 122,55 ______ 5,71
Итого | [7 empty] | 195277 |  |  |  |  | 1850843 |  |  |  |  | 1283,96 ______ 46,31
ВСЕГО по смете | [7 empty] | 195277 |  |  |  |  | 1850843 |  |  |  |  | 1283,96 ______ 46,31
| Составил: | _______________________________ /Месяцина С.И./
[должность, подпись (инициалы, фамилия)]
| Проверил: | _______________________________ /Качесов А.И./
[должность, подпись (инициалы, фамилия)]
Note on A3: <подпись 210 атрибут 950 текст>
Note on Q3: <подпись 200 атрибут 950 текст>
Note on A4: <подпись 210 значение>
Note on Q4: <подпись 200 значение>
Note on C5: /<подпись 210 атрибут 950 значение>/
Note on S5: /<подпись 200 атрибут 950 значение>/
Note on B7: <Наименование стройки>
Note on B10: <Индекс/ЛН локальной сметы>
Note on B13: <Наименование локальной сметы>; <Наименование объекта>
Note on C16: <Основание>
Note on N18: <Итого по расчету>
Note on Q18: <Итого по расчету>
Note on N19: <Итого ФОТ>
Note on Q19: <Итого ФОТ>
Note on R19: <Итого ФОТ>
Note on N21: <Итого ТЗ>
Note on O21: <Итого ТЗМ>
Note on Q21: <Итого ТЗ>
Note on R21: <Итого ТЗМ>
Note on A22: <подпись 102 значение>
Note on A29: <Номер позиции по смете>
Note on B29: <Обоснование (код) позиции> <Примечание> <Комментарии из базы данных к расценке>
Note on C29: <Наименование (текстовая часть) расценки> _______________ <Обоснование коэффициентов> _______________ <Формула расчета стоимости единицы> _______________ <Строка задания НР для БИМ>; (<Сумма НР по позиции для БИМ> руб.) <Строка задания СП для БИМ>; (<Сумма СП по позиции для БИМ> руб.)
Note on D29: <Ед. измерения по расценке>
Note on E29: <Количество всего (физ. объем) по позиции>
Note on F29: <ПЗ по позиции на единицу в базисных ценах с учетом всех к-тов> ______ <ОЗП по позиции на единицу в базисных ценах с учетом всех к-тов>
Note on G29: <ЭММ по позиции на единицу в базисных ценах с учетом всех к-тов > ______ <ЗПМ по позиции на единицу в базисных ценах с учетом всех к-тов >
Note on H29: <МАТ по позиции на единицу в базисных ценах с учетом всех к-тов >
Note on I29: <ИТОГО ПЗ на физобъем по позиции в базисных ценах>
Note on J29: <ИТОГО ОЗП на физобъем по позиции в базисных ценах>
Note on K29: <ИТОГО ЭММ на физобъем по позиции в базисных ценах> ______ <ИТОГО ЗПМ на физобъем по позиции в базисных ценах>
Note on L29: <ИТОГО МАТ на физобъем по позиции в базисных ценах>
Note on M29: ОЗП=<Индекс к позиции на ОЗП> ЭМ=<Индекс к позиции на ЭМ> ЗПМ=<Индекс к позиции на ЗПМ> МАТ=<Индекс к позиции на МАТ>
Note on N29: <ИТОГО ПЗ по позиции для БИМ>
Note on O29: <ИТОГО ОЗП по позиции для БИМ>
Note on P29: <ИТОГО ЭММ по позиции для БИМ> ______ <ИТОГО ЗПМ по позиции для БИМ>
Note on Q29: <ИТОГО МАТ по позиции для БИМ>
Note on R29: <ТЗ по позиции на единицу> ______ <ТЗМ по позиции на единицу>
Note on S29: <ТЗ по позиции всего> ______ <ТЗМ по позиции всего>
Note on A196: <Текстовая часть (итоги)>
Note on I196: <Прямые затраты в базисных ценах (итоги)>
Note on J196: <З/п основных рабочих в базисных ценах (итоги)>
Note on K196: <Эксплуатация машин в базисных ценах (итоги)> ____ <З/п машинистов в базисных ценах (итоги)>
Note on L196: <Материалы в базисных ценах (итоги)>
Note on N196: <Прямые затраты (итоги)>
Note on O196: <З/п основных рабочих (итоги)>
Note on P196: <Эксплуатация машин (итоги)> ______ <З/п машинистов (итоги)>
Note on Q196: <Материалы (итоги)>
Note on S196: <Трудозатраты основных рабочих (итоги)> ______ <Трудозатраты машинистов (итоги)>
Note on C200: <подпись 300 атрибут 970 значение> _______________________________ /<подпись 300 значение>/
Note on C205: <подпись 310 атрибут 970 значение> _______________________________ /<подпись 310 значение>/